## 空调项目清单
空调系统项目清单
工程名称：公安县人民医院血液透析室改扩建工程空调系统 |  |  |  |  | 标段： |  |  | 第 1 页 共 4 页
序号 | 项目编码 | 项目名称 | 项目特征描述 | 计量单位 |  | 工程量 | 金额（元）
[7 empty] | 综合单价 |  | 合价 | 其中
暂估价
整个项目
1 | 030113002001 | 模块式风冷热泵冷水机组：制冷量130KW 功率39Kw，制热量140KW 功率40.5Kw | 模块式风冷热泵冷水机组：制冷量130KW 功率39Kw，制热量140KW 功率40.5Kw | 台 |  | 2
2 | 030109001002 | 立式空调循环屏蔽水泵：流量：50 m3/h，H=27mH O，功率：7.5KW | 立式空调循环屏蔽水泵：流量：50 m3/h，H=27mH O，功率：7.5KW | 台 |  | 2
3 | 031006015001 | 304不锈钢保温膨胀水箱0.5M3 |  | 台 |  | 1
4 | 030807004001 | 电动蝶阀 | 电动蝶阀：DN125 | 个 |  | 4
5 | 030807004002 | 自力式压差控制阀 | 自力式压差控制阀：DN65 | 个 |  | 1
6 | 031001002001 | 钢管DN125 |  | m |  | 140
7 | 031001002002 | 钢管DN80 |  | m |  | 12
8 | 031001001001 | 镀锌钢管DN32 |  | m |  | 24
9 | 031002002001 | 设备支架 |  | kg |  | 750
10 | 031002001001 | 管道支架 |  | kg |  | 200
11 | 031003001001 | 铜闸阀DN32 |  | 个 |  | 5
12 | 031003002001 | 涡轮蝶阀DN125 |  | 个 |  | 6
13 | 031003002002 | 涡轮蝶阀DN80 |  | 个 |  | 8
本页小计
注：为计取规费等的使用，可在表中增设其中：“定额人工费”。
表—08
分部分项工程和单价措施项目清单与计价表
工程名称：公安县人民医院血液透析室改扩建工程空调系统 |  |  |  |  | 标段： |  |  | 第 2 页 共 4 页
序号 | 项目编码 | 项目名称 | 项目特征描述 | 计量单位 |  | 工程量 | 金额（元）
[7 empty] | 综合单价 |  | 合价 | 其中
暂估价
14 | 031003002004 | 过滤器DN80 |  | 个 |  | 2
15 | 031003002003 | 止回阀DN80 |  | 个 |  | 2
16 | 031003010001 | 橡胶软接DN80 |  | 个 |  | 8
17 | 030601002001 | 压力仪表 |  | 台 |  | 4
18 | 030601001001 | 温度仪表 |  | 支 |  | 4
19 | 030404016001 | 空调系统控制箱 | 箱体：304不锈钢，防雨型 | 台 |  | 1
20 | 030411003001 | 桥架150X100 |  | m |  | 30
21 | 030411004001 | 空调主机控制线5X35 | 铜芯电缆 | m |  | 70
22 | 030411004002 | 水泵控制线5X6 | 铜芯电缆 | m |  | 70
23 | 030411004003 | 电动蝶阀屏蔽控制线5X0.75 |  | m |  | 200
24 | 031208002002 | 管道绝热 | 40MM厚橡塑保温 | m3 |  | 4.1
25 | 031208007001 | 室外管道外包铝板 | 0.3厚铝板 | m2 |  | 58
26 | 030701004001 | 新增风机盘管FP-51 |  | 台 |  | 1
27 | 030701004002 | 新增风机盘管FP-85 |  | 台 |  | 6
28 | 030701004003 | 新增风机盘管FP-102 |  | 台 |  | 6
29 | 030701004004 | 风机盘管安装 | 夹层处一层风机盘管侧送风安装：FP-102WA 5台，FP-85WA 3台，FP-68WA 2台，FP-51WA 2台，共12台 | 台 |  | 12
30 | 030702001001 | 碳钢通风管道 |  | m2 |  | 112
本页小计
注：为计取规费等的使用，可在表中增设其中：“定额人工费”。
表—08
分部分项工程和单价措施项目清单与计价表
工程名称：公安县人民医院血液透析室改扩建工程空调系统 |  |  |  |  | 标段： |  |  | 第 3 页 共 4 页
序号 | 项目编码 | 项目名称 | 项目特征描述 | 计量单位 |  | 工程量 | 金额（元）
[7 empty] | 综合单价 |  | 合价 | 其中
暂估价
31 | 031208003001 | 通风管道20mm厚橡塑保温 | 风管橡塑板材保温20MM厚 | m3 |  | 2.24
32 | 030703019001 | 柔性接口 |  | m2 |  | 30
33 | 030701001001 | 水处理间分体壁挂式空调KFR72 |  | 台 |  | 1
34 | 030703007001 | 双层百叶风口:300X300 |  | 个 |  | 42
35 | 030703020001 | 风机盘管消声回风箱 |  | 个 |  | 45
36 | 030703007002 | 双层百叶风口:1000X130 |  | 个 |  | 5
37 | 030703007003 | 双层百叶风口:800X130 |  | 个 |  | 3
38 | 030703007004 | 双层百叶风口:700X130 |  | 个 |  | 4
39 | 030703007005 | 单层门绞式百叶风口1000X250 |  | 个 |  | 25
40 | 030703007006 | 单层门绞式百叶风口800X250 |  | 个 |  | 12
41 | 030703007007 | 单层门绞式百叶风口700X250 |  | 个 |  | 8
42 | 030703007008 | 单层百叶风口：800X200 |  | 个 |  | 4
43 | 030703007009 | 单层百叶风口：400X200 |  | 个 |  | 5
44 | 030703007010 | 单层百叶风口：200X200 |  | 个 |  | 2
45 | 030703007011 | 双层百叶风口：400X400 |  | 个 |  | 5
46 | 031001001002 | 镀锌钢管DN50 |  | m |  | 58
47 | 031001001003 | 镀锌钢管DN40 |  | m |  | 24
本页小计
注：为计取规费等的使用，可在表中增设其中：“定额人工费”。
表—08
分部分项工程和单价措施项目清单与计价表
工程名称：公安县人民医院血液透析室改扩建工程空调系统 |  |  |  |  | 标段： |  |  | 第 4 页 共 4 页
序号 | 项目编码 | 项目名称 | 项目特征描述 | 计量单位 |  | 工程量 | 金额（元）
[7 empty] | 综合单价 |  | 合价 | 其中
暂估价
48 | 031001001004 | 镀锌钢管DN32 |  | m |  | 18
49 | 031001001005 | 镀锌钢管DN20 |  | m |  | 120
50 | 031003001002 | 铜闸阀DN20 |  | 个 |  | 28
51 | 031003001003 | 不锈钢软接DN20 |  | 个 |  | 28
52 | 031003001004 | 电动二通阀DN20 |  | 个 |  | 14
53 | 031208002003 | 橡塑管壳安装(管道) 管道DN50mm以下 | 30mm厚橡塑管材 | m3 |  | 2.3
54 | 031001006001 | UPVC塑料管DN40 |  | m |  | 32
55 | 031001006002 | UPVC塑料管DN32 |  | m |  | 43
56 | 031001006003 | UPVC塑料管DN25 |  | m |  | 110
57 | 030411001002 | PVC线管DN20 |  | m |  | 200
58 | 030411004004 | 控制线7X0.75 |  | m |  | 200
59 | 030404019001 | 空调液晶温控开关 |  | 个 |  | 45
60 | 030406003001 | 风机盘管检查接线 |  | 台 |  | 45
61 | 030704001001 | 通风工程检测、调试 |  | 系统 |  | 1
分部小计
措施项目
62 | 031301017001 | 脚手架搭拆 |  | 项 |  | 1
分部小计
本页小计
合 计
注：为计取规费等的使用，可在表中增设其中：“定额人工费”。
表—08